## Sheet4
SUMMARY OUTPUT
Regression Statistics
Multiple R | 0.99816
R Square | 0.99633
Adjusted R Square | 0.9956
Standard Error | 0.068058
Observations | 7
ANOVA
| df | SS | MS | F | Significance F
Regression | 1 | 6.2918 | 6.2918 | 1358.3607 | 2.7692e-07
Residual | 5 | 0.02316 | 0.0046319
Total | 6 | 6.315
| Coefficients | Standard Error | t Stat | P-value | Lower 95% | Upper 95% | Lower 95.0% | Upper 95.0%
Intercept | -1.5822 | 0.10631 | -14.8833 | 2.4775e-05 | -1.8555 | -1.3089 | -1.8555 | -1.3089
X Variable 1 | 1.0415 | 0.02826 | 36.8559 | 2.7692e-07 | 0.96889 | 1.1142 | 0.96889 | 1.1142

## Sheet5
SUMMARY OUTPUT
Regression Statistics
Multiple R | 0.97916
R Square | 0.95876
Adjusted R Square | 0.95723
Standard Error | 0.74923
Observations | 29
ANOVA
| df | SS | MS | F | Significance F
Regression | 1 | 352.3485 | 352.3485 | 627.6801 | 3.146e-20
Residual | 27 | 15.1565 | 0.56135
Total | 28 | 367.5049
| Coefficients | Standard Error | t Stat | P-value | Lower 95% | Upper 95% | Lower 95.0% | Upper 95.0%
Intercept | 31.5936 | 1.0098 | 31.2855 | 9.4916e-23 | 29.5215 | 33.6656 | 29.5215 | 33.6656
X Variable 1 | -44.7951 | 1.788 | -25.0535 | 3.146e-20 | -48.4637 | -41.1264 | -48.4637 | -41.1264

## Sheet1
0.671 | 0 | 0 | 0 |  | A:voltage | B:digital | C:mechanical | D:external | E:calibrated | in. H2O | real psi | gauge pressure
0.672 | 0 | 1.3 | 3 | 1.5424 | [5 empty] | 106 | 3.8298 | 5.25
0.668 | 0.1 | 2.2 | 4 | 2.5839 | [5 empty] | 84 | 3.0349 | 4.4
0.645 | 1.3 | 3.2 | 5 | 3.6255 | [5 empty] | 72 | 2.6013 | 4
0.616 | 2.1 | 4 | 6 | 4.667 | [5 empty] | 60 | 2.1678 | 3.5
0.573 | 5.3 | 5.2 | 7 | 5.7085 | [5 empty] | 48 | 1.7342 | 3.25
0.543 | 6.5 | 6 | 8 | 6.7501 | [5 empty] | 36 | 1.3007 | 2.75
0.527 | 7 | 6.8 | 9 | 7.7916 | [5 empty] | 24 | 0.86711 | 2.4
0.511 | 8.9 | 8 | 10 | 8.8331
0.478 | 11.8 | 9 | 11 | 9.8747
0.478 | 11.8 | 9.9 | 12 | 10.9162
0.438 | 14.3 | 10 | 13 | 11.9577
0.435 | 14.5 | 12 | 14 | 12.9993
0.415 | 16.2 | 13 | 15 | 14.0408
0.512 | 9.1 | 7 | 9 | 7.7916
0.574 | 6 | 3.9 | 4.9 | 3.5213
0.618 | 2.2 | 3.3 | 5.1 | 3.7296
0.603 | 3.1 | 4.2 | 6 | 4.667
0.575 | 5.9 | 5 | 7 | 5.7085
0.675 | 0.1 | 0.2 | 2 | 0.50087
0.675 | 0.1 | 1.5 | 3 | 1.5424
0.67 | 0.3 | 2.5 | 4 | 2.5839
0.632 | 1.8 | 3.2 | 5 | 3.6255
0.604 | 3.2 | 4 | 6 | 4.667
0.56 | 6.5 | 5.2 | 7 | 5.7085
0.544 | 7 | 6 | 8 | 6.7501
0.528 | 7.8 | 7 | 9 | 7.7916
0.479 | 11.8 | 8.8 | 12 | 10.9162 | [8 empty] | gain | offset
0.496 | 10.2 | 8 | 10 | 8.8331 | [8 empty] | -44.7951 | 0.70529
0.479 | 11.8 | 9.9 | 11 | 9.8747